## Thermalkamera Flugdaten
Kamera Daten
Auflösung X | 320 | Pixel | (FLIR z.b. 324, 336, 640)
Auflösung Y | 256 | Pixel | (FLIR z.b. 255, 512)
Optik Winkel X | 24 | ° | (FLIR TAU 320 z.b. 48° bei 9mm / 24° bei 19mm)
Detektion Reh (~20cm) --> 4 Pixel (Detektionsgrenze)
Tiergrösse | 20 | cm | [5 empty] | 0 | 75.2741
Max. Ziel Flughöhe | 75.2741 | m | [5 empty] | -16 | 0
Max. Streifenbreite | 32 | m | Empfehlung: ca 10-15% Reserve als Überlappung. |  |  |  |  | 0 | 16
[8 empty] | 75.2741 | 0
Empf. Suchstreifenbreite | 28.8 | m | entspricht einer Überlappung von (je Seite) |  |  | 1.6 | m | -16 | 16
SAR Einsatz (Detektionsgrenzen, gerechnet für TAU 320)
gesuchtes Objekt | 10 | 20 | 50 | 75 | 100 | 200 | HypFok.
Distanz bei 9mm | 18.1929 | 36.3858 | 90.9645 | 136.4467 | 181.929 | 363.858 | 2.1m
Distanz bei 19mm | 38.1075 | 76.215 | 190.5375 | 285.8063 | 381.075 | 762.1501 | 9.5m
Suchfenster | 16x13m | 32x26m | 81x64m | 122x96m | 162x128m | 324x256m | -
Suchstreifen

## Funkreichweite
Freifelddämpfung
Frequenz | 5.8 | GHz
Distanz [m] | 100 | 200 | 300 | 400 | 500 | 600 | 700 | 800 | 900 | 1000 | 1100 | 1200 | 1300 | 1400 | 1500
Dämpfung [db] | 87.7163 | 93.7369 | 97.2588 | 99.7575 | 101.6957 | 103.2794 | 104.6183 | 105.7781 | 106.8012 | 107.7163 | 108.5442 | 109.3 | 109.9952 | 110.6389 | 111.2382
Antennenparameter
Antennengewinn Sender | 1.2 | dbm
Antennengewinn Empfänger | 2 | dbm
Sender & Empfänger
Sendeleistung | 25 | mW
Empängerempfindlichkeit | -90 | db
Theoretische Reichweite
Distanz [m] | 100 | 200 | 300 | 400 | 500 | 600 | 700 | 800 | 900 | 1000 | 1100 | 1200 | 1300 | 1400 | 1500
Empfang | -70.5369 | -76.5575 | -80.0794 | -82.5781 | -84.5163 | -86.1 | -87.4389 | -88.5987 | -89.6218 | -90.5369 | -91.3648 | -92.1206 | -92.8158 | -93.4595 | -94.0588
Antennentypen | Gewinn
C&G SPW: | 2 | db
C&G CL: | 1.2 | db
C&G Helical: | 11 | db
Spiro Patch | 13 | db
Spiro Rund | 0.95 | db